## bom-4
RefDes | Quantity | Value | Type | Pattern | Mfg | Mfg Part# | Vendor | Vendor SKU
C1, C2, C3 | 3 | 47uF 50V | FM | E2,5-7 | Panasonic | EEU-FC1H470 | DigiKey | P10321-ND
R1, R2 | 2 | 3.32K* Omit if lines already pulled up. | R-EU_0207/9 | 0207/8 | Xicon | 271-3.32K-RC | Mouser | 271-3.32K-RC
Volume | 1 | 5K Linear | 9mm Metal Bushing Pot | EVU-E2JFK4B53 | Panasonic | EVU-E2JFK4B53 | DigiKey | P3T9502-ND
IC1** | 1 | 20MHz | AVRTiny85 uC | SOCKED-08 | Atmel | ATTINY85-20PU | DigiKey | ATTINY85-20PU-ND
IC2 | 1 | 3.3V | LE33CZ Regulator | TO92 | ST Microelectronics | LE33CZ-TR | DigiKey | 497-4258-1-ND
IO/PWR | 1 |  | 6-pin | AKZ500-6 | Phoenix Contact | 1935200 | DigiKey | 277-1581-ND
IC1 | 1 | 8-Pin DIP | Socket | SOCKED-08 | Assman Electronics | A08-LC-TT-R | DigiKey | AE9986-ND
** Must be programmed with firmware