## bom_raw
RefDes | Quantity | Value | Type | Mfg | Mfg Part | Vendor | Vendor SKU
R1 | 1 | 240R | .25W 1% Metal Film |  |  | DigiKey
R2-Adj | 1 | 5K | 21-Turn Trimmer (top adjust) | Vishay Sfernice | T93YA502KT20 | DigiKey | T93YA-5.0K-ND
C1, C6 | 2 | 100nf
C2 | 1 | 15000uf/50V | LGY-Series Snap-In Capacitor | Nichicon | LGY1H153MELC50 | DigiKey | 493-8669-ND
C4 | 1 | 10uf/35V | Polymer Capacitor | Wurth Electronics | 870055673001 | DigiKey | 732-6367-1-ND
C5 | 1 | 2200uf/25V | FM-Series Very Low Impedance | Panasonic | EEU-FM1E222L | DigiKey | P12384-ND
A1 | 1 |  | KBL Rectifier Bridge | Comchip Technology | KBL406-G | DigiKey | 641-1845-ND
D1, D2 | 2 | 1N4004 | Diode | ON Semiconductor | 1N4004 | DigiKey | 1N4004FSCT-ND
IC1 | 1 | LM350 | Adjustable Voltage Regulator | ON Semiconductor | LM350T | DigiKey | LM350TFS-ND
HS1 | 1 |  | SK129 Heatsink | Wakefield | 657-15ABPE | DigiKey | 345-1220-ND
AC_IN, DC_OUT | 2 |  | 2-pin Terminal Block | Phoenix Contact | 1935161 | DigiKey | 277-1667-ND