## bom
RefDes | Quantity | Value | Type | Pattern | Manufacturer | Part# | Vendor | SKU
R1(A/B), R2(A/B) | 4 | 1R | resistor | 0411/15 | Panasonic | ERX-1SJ1R0 | DigiKey | P1.0W-1BK-ND
R3(A/B), R4(A/B) | 4 | 22R | resistor | 0207/10_BIG_PADS | Xicon | 271-22-RC | Mouser | 271-22-RC
R5(A/B), R6(A/B) | 4 | 1K | resistor | 0207/10_BIG_PADS | Xicon | 271-1K-RC | Mouser | 271-1K-RC
R7(A/B), R8(A/B) | 4 | 100K | resistor | 0207/10_BIG_PADS | Xicon | 271-100K-RC | Mouser | 271-100K-RC
R9(A/B) | 2 | 100R | resistor | 0207/10_BIG_PADS | Xicon | 271-100-RC | Mouser | 271-100-RC
R10(A/B), R11(A/B) | 4 | 470R | resistor | 0207/10_BIG_PADS | Xicon | 271-470-RC | Mouser | 271-470-RC
R12(A/B) | 2 | 2K | resistor | 0207/10_BIG_PADS | Xicon | 271-2K-RC | Mouser | 271-2K-RC
VR1(A/B), VR2(A/B) | 2 | 10K | POT | T93YA | Vishay/Sfernice | T93YA103KT20 | Mouser | 72-T93YA-10K
C1(A/B) | 2 | 10000uf | capacitor_pol | EB35D | Panasonic | ECO-S1VP103EA | DigiKey | P6914-ND
C2(A/B), C3(A/B) | 4 | 220nf | Capacitor | C050-055X075 | Wima | MKP2-.1/100/10 | Mouser | 505-MKP2.1/100/10
C4(A/B) | 2 | 100nf | Capacitor | C050-055X075 | Wima | MKP2-.1/100/10 | Mouser | 505-MKP2.1/100/10
C5(A/B) | 2 | 100pf | Capacitor | C050-055X075 | Wima | FKP2-100/100/5 | Mouser | 505-FKP2100/100/5
A1(A/B) | 2 | BR | BRIDGE | KBPM | Fairchild Semiconductor | 2KBP01M | Mouser | 512-2KBP01M
D1(A/B) | 2 | 5ma | DIODE | 1N5314 | Central Semiconductor | 1N5314 | Mouser | 610-1N5314
BD1(A/B), RD1(A/B), RD2(A/B) | 6 | Green | LED | LED100 | Lite-On | LTL-4234 | Mouser | 859-LTL-4234
QN1, QN2 | 2 |  | FJPF5200OTU | TO220V | Fairchild Semiconductor | FJPF5200OTU | DigiKey | FJPF5200OTU-ND
QN3-QN9 | 7 |  | BC550B | TO92_LINE_RUSS | Fairchild Semiconductor | BC550BTAR | Mouser | 512-BC550BTAR
QP1, QP2 | 2 |  | FJPF1943RTU | TO220V | Fairchild Semiconductor | FJPF1943OTU | DigiKey | FJPF1943OTU-ND
QP3-QP9 | 7 |  | BC560B | TO92_LINE_RUSS | Fairchild Semiconductor | BC560BTA | Mouser | 512-BC560BTA
AC | 2 |  | 2-pin | AKZ500-2 | Phoenix Contact | 1935161 | DigiKey | 277-1667-ND
OUT | 1 |  | 3-pin | AKZ500-3 | Phoenix Contact | 1935174 | DigiKey | 277-1578-ND
HS1-HS4 | 4 | 2.5" | SK104 | SK104 | Wakefield | 637-25ABP